## MIKO
1. 静态中心控制台压缩测试 (Static Center Console Compression)
1.1 Y方向加载 | 测试点 | X坐标 (mm) | Y坐标 (mm) | Z坐标 (mm) | 测量位移 (mm) | 是否超屈服应力 | 状态 | 载荷与判定标准
| ASP01 | 2535.05 | -137.608 | 1494.32 | 1.54 | 否 | OK | 150N, 位移 < 3mm
| ASP02 | 2690.55 | -123.977 | 1477.51 | 1.81 | 否 | OK | 150N, 位移 < 3mm
| ASP03 | 2824.06 | -114.45 | 1464.86 | 1.86 | 否 | OK | 150N, 位移 < 3mm
| ASP04 | 2963.57 | -114.971 | 1413.03 | 1.23 | 否 | OK | 150N, 位移 < 3mm
| ASP05 | 3101.08 | -109.881 | 1402.66 | 1.59 | 否 | OK | 150N, 位移 < 3mm
| ASP06 | 3250.27 | -106.533 | 1391.18 | 1.87 | 否 | OK | 150N, 位移 < 3mm
| ASP07 | 3262.29 | -108.134 | 1336.86 | 1.9 | 否 | OK | 150N, 位移 < 3mm
| ASP08 | 3116.55 | -112.396 | 1268.84 | 1.09 | 否 | OK | 150N, 位移 < 3mm
| ASP09 | 3256.08 | -113.973 | 1169.69 | 2.75 | 否 | OK | 150N, 位移 < 3mm
| ASP10 | 3138.61 | -118.225 | 1184.38 | 0.45 | 否 | OK | 150N, 位移 < 3mm
| ASP11 | 2905.22 | -115.373 | 1381.42 | 1.28 | 否 | OK | 150N, 位移 < 3mm
| ASP12 | 3030.04 | -113.218 | 1364.74 | 1.18 | 否 | OK | 150N, 位移 < 3mm
| ASP13 | 2412.71 | -138.939 | 1362.51 | 1.21 | 否 | OK | 150N, 位移 < 3mm
| ASP14 | 2599.75 | -124.334 | 1406.65 | 0.65 | 否 | OK | 150N, 位移 < 3mm
| ASP15 | 2771.25 | -117.059 | 1385.31 | 1.57 | 否 | OK | 150N, 位移 < 3mm
| ASP16 | 2844.59 | -100.964 | 1283.32 | 0.86 | 否 | OK | 150N, 位移 < 3mm
| ASP17 | 2563.78 | -130.397 | 1144.58 | 1.08 | 否 | OK | 150N, 位移 < 3mm
| ASP18 | 2678.18 | -126.445 | 1154.41 | 0.67 | 否 | OK | 150N, 位移 < 3mm
| ASP19 | 2791.92 | -122.969 | 1154.37 | 0.98 | 否 | OK | 150N, 位移 < 3mm
| ASP20 | 2082.39 | -127.47 | 1157.92 | 2.12 | 否 | OK | 75N, 位移 < 3mm
| ASP21 | 2175.11 | -125.739 | 1157.61 | 1.89 | 否 | OK | 75N, 位移 < 3mm
| ASP22 | 2340.41 | -137.2 | 1101.21 | 0.8 | 否 | OK | 75N, 位移 < 3mm
| ASP23 | 2367.48 | -148.397 | 1266.89 | 0.86 | 否 | OK | 75N, 位移 < 3mm
| ASP24 | 2431.46 | -134.923 | 1130.72 | 0.39 | 否 | OK | 75N, 位移 < 3mm
| ASP25 | 2882.11 | -121.226 | 1138.77 | 0.62 | 否 | OK | 75N, 位移 < 3mm
| ASP26 | 2981.16 | -111.337 | 1265.77 | 1.3 | 否 | OK | 75N, 位移 < 3mm
| ASP27 | 3028.64 | -118.926 | 1182 | 0.31 | 否 | OK | 75N, 位移 < 3mm
1.2 X方向加载 | 测试点 | X坐标 (mm) | Y坐标 (mm) | Z坐标 (mm) | 测量位移 (mm) | 是否超屈服应力 | 状态 | 载荷与判定标准
| ASP28 | 3261.4 | 0 | 1080.03 | 2.55 | 否 | OK | 150N, 位移 < 3mm
| ASP29 | 3324.45 | 0 | 1127.18 | 2.28 | 否 | OK | 150N, 位移 < 3mm
| ASP30 | 3242.13 | -29.099 | 1145.65 | 0.59 | 否 | OK | 150N, 位移 < 3mm
| ASP31 | 3242.13 | 29.099 | 1145.65 | 0.59 | 否 | OK | 150N, 位移 < 3mm
| ASP32 | 3319.27 | 0 | 1281.72 | 1.33 | 否 | OK | 150N, 位移 < 3mm
| ASP33 | 3320.63 | 0 | 1339.85 | 0.45 | 否 | OK | 150N, 位移 < 3mm
1.3 Z方向加载 | 测试点 | X坐标 (mm) | Y坐标 (mm) | Z坐标 (mm) | 测量位移 (mm) | 是否超屈服应力 | 状态 | 载荷与判定标准
| ASP34 | 3260.11 | 0 | 1433.09 | 4.45 | 否 | OK | 300N, 位移 < 5mm
| ASP35 | 3085.98 | 62.3 | 1443.46 | 4.9 | 否 | OK | 300N, 位移 < 5mm
| ASP36 | 3085.98 | -62.3 | 1443.46 | 4.87 | 否 | OK | 300N, 位移 < 5mm
| ASP37 | 3149.99 | 0 | 1445.17 | 3.95 | 否 | OK | 300N, 位移 < 5mm
| ASP38 | 2790.18 | 39.025 | 1366.18 | 1.93 | 否 | OK | 300N, 位移 < 5mm
| ASP39 | 2790.18 | -39.026 | 1366.18 | 1.94 | 否 | OK | 300N, 位移 < 5mm
| ASP40 | 2610.66 | 45.696 | 1472.14 | 3.72 | 否 | OK | 300N, 位移 < 5mm
| ASP41 | 2610.66 | -45.696 | 1472.14 | 3.71 | 否 | OK | 300N, 位移 < 5mm
| ASP42 | 2709.51 | 0 | 1480.83 | 3.36 | 否 | OK | 300N, 位移 < 5mm
| ASP43 | 2639.04 | 0 | 1185.99 | 4.68 | 否 | OK | 300N, 位移 < 5mm
| ASP44 | 2603.68 | 117.233 | 1213.34 | 2.03 | 否 | OK | 300N, 位移 < 5mm
| ASP45 | 2603.02 | -114.033 | 1213.34 | 2.05 | 否 | OK | 300N, 位移 < 5mm
| ASP46 | 3357.86 | 0 | 1170.79 | 2.66 | 否 | OK | 300N, 位移 < 5mm
| ASP47 | 2487.91 | 0 | 1505.72 | 4.77 | 否 | OK | 150N, 位移 < 3mm
| ASP47 | 2487.91 | 0 | 1505.72 | 3.4 | 否 | OK | 100N, 位移 < 3mm
2. 静态中心扶手压缩测试 (Static Center Armrest Compression)
2.1 关闭状态 (Close) | 测试点 | X坐标 (mm) | Y坐标 (mm) | Z坐标 (mm) | 测量位移 (mm) | 是否超屈服应力 | 状态 | 载荷与判定标准
| ASP48 | 3317.25 | 0 | 1405.98 | 1.53 | 否 | OK | 150N X向, 位移 < 30mm
| ASP49 | 3236.03 | 107.935 | 1408.46 | 3.57 | 否 | OK | 300N Y向, 位移 < 15mm
| ASP50 | 3236.03 | -107.931 | 1408.46 | 3.53 | 否 | OK | 300N Y向, 位移 < 15mm
| ASP51 | 2919.26 | 117.053 | 1434.42 | 3.13 | 否 | OK | 300N Y向, 位移 < 15mm
| ASP52 | 2921.26 | -116.999 | 1434.26 | 3.14 | 否 | OK | 300N Y向, 位移 < 15mm
| ASP53 | 3254.57 | 0 | 1433.92 | 6.1 | 否 | OK | 800N Z向, 位移 < 30mm
| ASP54 | 3072.75 | 0 | 1451.76 | 8.34 | 否 | OK | 800N Z向, 位移 < 30mm
| ASP55 | 2935.41 | 0 | 1462.65 | 5.1 | 是 | NOK | 800N Z向, 位移 < 30mm
2.2 打开状态 (Open) | 测试点 | X坐标 (mm) | Y坐标 (mm) | Z坐标 (mm) | 测量位移 (mm) | 是否超屈服应力 | 状态 | 载荷与判定标准
| ASP56 | 3329.78 | -65.257 | 1542.46 | 1.78 | 否 | OK | 150N X向, 位移 < 30mm
| ASP57 | 2904.72 | -88.192 | 1601.23 | 1.77 | 否 | OK | 150N Y向, 位移 < 30mm
| ASP58 | 3114.75 | -74.68 | 1618.07 | 1.9 | 否 | OK | 150N Z向, 位移 < 30mm
| ASP59 | 3114.76 | -56.195 | 1576.07 | 26.64 | 是 | NOK | 150N Z向, 位移 < 30mm
| ASP60 | 3329.78 | 65.257 | 1542.46 | 2.07 | 否 | OK | 150N X向, 位移 < 30mm
| ASP61 | 2904.72 | 88.192 | 1601.23 | 1.72 | 否 | OK | 150N Y向, 位移 < 30mm
| ASP62 | 3114.75 | 74.68 | 1618.07 | 1.41 | 否 | OK | 150N Z向, 位移 < 30mm
| ASP63 | 3114.76 | 56.195 | 1576.07 | 32.24 | 是 | NOK | 150N Z向, 位移 < 30mm
模态分析 | 分析模型 | 模态阶数 | 目标 | CAE 结果 | 状态
| CNSL | 1st | 固有频率 > 28 Hz | 33.9 Hz | OK
|  | 2nd | - | 46.7 Hz | -
| IP + CNSL | 1st | 固有频率 > 28 Hz | 33.2 Hz | OK
|  | 2nd | - | 49.6 Hz | -
后碰分析 | 载荷工况 | 目标 | CAE 结果 | 状态
| Rear Impact | 1. 零件无损坏 | 所有部件无故障 | OK
|  | 2. 部件不能分离 | CNSL组件未分离 | OK

## IP
1. 静态仪表板压缩测试 (Static Dashboard Compression Test)
| 测试点 (Point Number) | 负载 (Load) | 目标 (Target) | CAE 结果 (CAE Result) | 状态 (Status)
1区 | ASP01 | 400N | 刚度 > 40N/mm | 115.27 N/mm | OK
| ASP02 | 400N | 刚度 > 40N/mm | 145.45 N/mm | OK
| ASP03 | 400N | 刚度 > 40N/mm | 186.92 N/mm | OK
| ASP04 | 400N | 刚度 > 40N/mm | 136.05 N/mm | OK
| ASP05 | 400N | 刚度 > 40N/mm | 285.71 N/mm | OK
| ASP06 | 400N | 刚度 > 40N/mm | 243.90 N/mm | OK
| ASP07 | 400N | 刚度 > 40N/mm | 220.99 N/mm | OK
| ASP08 | 400N | 刚度 > 40N/mm | 182.65 N/mm | OK
| ASP09 | 400N | 刚度 > 40N/mm | 191.39 N/mm | OK
| ASP10 | 400N | 刚度 > 40N/mm | 232.56 N/mm | OK
| ASP11 | 400N | 刚度 > 40N/mm | 400.00 N/mm | OK
| ASP12 | 400N | 刚度 > 40N/mm | 248.45 N/mm | OK
| ASP13 | 400N | 刚度 > 40N/mm | 141.34 N/mm | OK
| ASP14 | 400N | 刚度 > 40N/mm | 158.10 N/mm | OK
| ASP15 | 400N | 刚度 > 40N/mm | 213.90 N/mm | OK
2区 | ASP16 | 300N | 刚度 > 30N/mm | 545.45 N/mm | OK
| ASP17 | 300N | 刚度 > 30N/mm | 428.57 N/mm | OK
| ASP18 | 300N | 刚度 > 30N/mm | 428.57 N/mm | OK
| ASP19 | 300N | 刚度 > 30N/mm | 370.37 N/mm | OK
| ASP20 | 300N | 刚度 > 30N/mm | 789.47 N/mm | OK
| ASP21 | 300N | 刚度 > 30N/mm | 1304.48 N/mm | OK
| ASP22 | 300N | 刚度 > 30N/mm | 750.00 N/mm | OK
| ASP23 | 300N | 刚度 > 30N/mm | 857.14 N/mm | OK
| ASP24 | 300N | 刚度 > 30N/mm | 157.07 N/mm | OK
| ASP25 | 300N | 刚度 > 30N/mm | 600.00 N/mm | OK
| ASP26 | 300N | 刚度 > 30N/mm | 638.30 N/mm | OK
| ASP27 | 300N | 刚度 > 30N/mm | 85.96 N/mm | OK
| ASP28 | 300N | 刚度 > 30N/mm | 87.72 N/mm | OK
3区 | ASP29 | 200N | 刚度 > 15N/mm | 400.00 N/mm | OK
| ASP30 | 200N | 刚度 > 15N/mm | 240.96 N/mm | OK
| ASP31 | 200N | 刚度 > 15N/mm | 192.31 N/mm | OK
| ASP32 | 200N | 刚度 > 15N/mm | 155.04 N/mm | OK
| ASP33 | 200N | 刚度 > 15N/mm | 110.50 N/mm | OK
| ASP34 | 200N | 刚度 > 15N/mm | 327.87 N/mm | OK
| ASP35 | 200N | 刚度 > 15N/mm | 122.70 N/mm | OK
| ASP36 | 200N | 刚度 > 15N/mm | 434.78 N/mm | OK
| ASP37 | 200N | 刚度 > 15N/mm | 289.86 N/mm | OK
| ASP38 | 200N | 刚度 > 15N/mm | 357.14 N/mm | OK
| ASP39 | 200N | 刚度 > 15N/mm | 162.60 N/mm | OK
| ASP40 | 200N | 刚度 > 15N/mm | 127.39 N/mm | OK
| ASP41 | 200N | 刚度 > 15N/mm | 384.62 N/mm | OK
| ASP42 | 200N | 刚度 > 15N/mm | 289.86 N/mm | OK
| ASP43 | 200N | 刚度 > 15N/mm | 454.55 N/mm | OK
| ASP44 | 200N | 刚度 > 15N/mm | 476.19 N/mm | OK
| ASP45 | 200N | 刚度 > 15N/mm | 117.65 N/mm | OK
| ASP46 | 200N | 刚度 > 15N/mm | 152.67 N/mm | OK
| ASP47 | 200N | 刚度 > 15N/mm | 416.67 N/mm | OK
| ASP48 | 200N | 刚度 > 15N/mm | 444.44 N/mm | OK
| ASP49 | 200N | 刚度 > 15N/mm | 408.16 N/mm | OK
2.FID & ABT 静态压力测试 (Static Pressure Test of FID and ABT)
负载 (Load) |  | 测试点 (Point Number) | 目标 (Target) | CAE 结果 (位移) | 塑性应变 | 状态
100N | FID | ASP01 | 位移 < 3mm | 1.77 mm | 0 | OK
|  | ASP02 | 位移 < 3mm | 1.16 mm | 0 | OK
|  | ASP03 | 位移 < 3mm | 1.79 mm | 0 | OK
|  | ASP04 | 位移 < 3mm | 1.71 mm | 0 | OK
|  | ASP05 | 位移 < 3mm | 1.11 mm | 0 | OK
|  | ASP06 | 位移 < 3mm | 1.72 mm | 0 | OK
| ABT | ASP07 | 位移 < 3mm | 1.62 mm | 0 | OK
|  | ASP08 | 位移 < 3mm | 1.74 mm | 0 | OK
|  | ASP09 | 位移 < 3mm | 1.47 mm | 0 | OK
|  | ASP10 | 位移 < 3mm | 1.94 mm | 0 | OK
|  | ASP11 | 位移 < 3mm | 1.53mm | 0 | OK
|  | ASP12 | 位移 < 3mm | 1.73 mm | 0 | OK
|  | ASP13 | 位移 < 3mm | 2.05 mm | 0 | OK
|  | ASP14 | 位移 < 3mm | 2.05 mm | 0 | OK
|  | ASP15 | 位移 < 3mm | 1.89 mm | 0 | OK
|  | ASP16 | 位移 < 3mm | 1.63 mm | 0 | OK
|  | 测试点 (Point Number) | 目标 (Target) | CAE 结果 (位移) | 塑性应变 (FID/ABT) | 状态 (Status)
400N | FID | ASP01 | 位移 < 15mm | 5.00 mm | 0 | OK
|  | ASP02 | 位移 < 15mm | 3.84 mm | 0 | OK
|  | ASP03 | 位移 < 15mm | 6.01 mm | 0 | OK
|  | ASP04 | 位移 < 15mm | 7.24 mm | 0.001 | Acceptable
|  | ASP05 | 位移 < 15mm | 4.85 mm | 0 | OK
|  | ASP06 | 位移 < 15mm | 6.99 mm | 0.001 | Acceptable
| ABT | ASP07 | 位移 < 15mm | 5.91 mm | 0.001 | Acceptable
|  | ASP08 | 位移 < 15mm | 6.29 mm | 0.001 | Acceptable
|  | ASP09 | 位移 < 15mm | 5.17 mm | 0 | OK
|  | ASP10 | 位移 < 15mm | 6.78 mm | 0.001 | Acceptable
|  | ASP11 | 位移 < 15mm | 5.93 mm | 0.001 | Acceptable
|  | ASP12 | 极低 < 15mm | 6.42 mm | 0 | OK
|  | ASP13 | 位移 < 15mm | 6.36 mm | 0 | OK
|  | ASP14 | 位移 < 15mm | 6.29 mm | 0.004 | Acceptable
|  | ASP15 | 位移 < 15mm | 5.86 mm | 0 | OK
|  | ASP16 | 位移 < 15mm | 6.13 mm | 0 | OK
3. 手套箱静态压缩测试 (Static Glove Compartment Compression Test)
| 负载 | 目标 | CAE 结果 | 状态
手套箱刚度 | 200N | 塑性应变 < 0.5 (PP-TD20材料) | 0.037 | OK
4. 静态头碰测试 (Head Impact Test)
| 测试点 (Point Number) | CAE 结果 (V00) | 状态 (Status)
静态头碰 | ASP01 | 54.68 g | OK
| ASP02 | 57.10 g | OK
| ASP03 | 51.47 g | OK
| ASP04 | 49.69 g | OK
| ASP05 | 62.62 g | OK
| ASP06 | 87.67 g | NOK
| ASP07 | 80.30 g | NOK
| ASP08 | 91.12 g | NOK
| ASP09 | 76.37 g | NOK
| ASP10 | 104.80 g | NOK
| ASP11 | 105.59 g | NOK
| ASP12 | 97.80 g | NOK
5. NVH 分析 (NVH Analysis)
| 组件 | 模态阶数 | 目标 | CAE 结果 (Hz) | 状态
模态分析 | IP & CNSL | 1st | > 35 Hz | 35.1 | OK
| IP & CNSL | 2nd | - | 40.2
| HSK | 1st | > 35 Hz | 40 | OK
| HSK | 2nd | - | 40.2
6. 后部碰撞测试 (Rear Impact Test)
| 评估项目 | 目标 | CAE 结果 | 状态
后碰分析 | 结构完整性 | 仪表板结构完整 | IP结构和环抱式装饰支架完整 | OK
| 连接点 | 仪表板不能从CCB上脱落 | IP与CCB连接点未脱落 | OK
| 覆盖件和卡扣 | 盖板和卡扣保持闭合 | 手套箱在冲击后保持闭合；仅个别焊接柱和肋板脱落；无零件飞出 | Acceptable
7. FID & ABT 图像稳定性测试 (Image Stability of FID and ABT)
| 测试点 (Point) | 方向 | 目标 (位移 < 0.1mm) | CAE 结果 (mm) | 状态
FID | ASP01 | X | < 0.1 mm | 0 | OK
| ASP01 | Y | < 0.1 mm | 0 | OK
| ASP01 | Z | < 0.1 mm | 0.01 | OK
| ASP02 | X | < 0.1 mm | 0 | OK
| ASP02 | Y | < 0.1 mm | 0 | OK
| ASP02 | Z | < 0.1 mm | 0.01 | OK
| ASP03 | X | < 0.1 mm | 0.01 | OK
| ASP03 | Y | < 0.1 mm | 0.01 | OK
| ASP03 | Z | < 0.1 mm | 0.01 | OK
| ASP04 | X | < 0.1 mm | 0.01 | OK
| ASP04 | Y | < 0.1 mm | 0.01 | OK
| ASP04 | Z | < 0.1 mm | 0.01 | OK
| ASP05 | X | < 0.1 mm | 0 | OK
| ASP05 | Y | < 0.1 mm | 0.01 | OK
| ASP05 | Z | < 0.1 mm | 0.01 | OK
ABT | ASP06 | X | < 0.1 mm | 0.01 | OK
| ASP06 | Y | < 0.1 mm | 0.01 | OK
| ASP06 | Z | < 0.1 mm | 0 | OK
| ASP07 | X | < 0.1 mm | 0.01 | OK
| ASP07 | Y | < 0.1 mm | 0.01 | OK
| ASP07 | Z | < 0.1 mm | 0.01 | OK
| ASP08 | X | < 0.1 mm | 0 | OK
| ASP08 | Y | < 0.1 mm | 0.01 | OK
| ASP08 | Z | < 0.1 mm | 0.01 | OK
| ASP09 | X | < 0.1 mm | 0.01 | OK
| ASP09 | Y | < 0.1 mm | 0.01 | OK
| ASP09 | Z | < 0.1 mm | 0.01 | OK
| ASP10 | X | < 0.1 mm | 0 | OK
| ASP10 | Y | < 0.1 mm | 0.01 | OK
| ASP10 | Z | < 0.1 mm | 0.01 | OK
| ASP11 | X | < 0.1 mm | 0.01 | OK
| ASP11 | Y | < 0.1 mm | 0.02 | OK
| ASP11 | Z | < 0.1 mm | 0 | OK
| ASP12 | X | < 0.1 mm | 0 | OK
| ASP12 | Y | < 0.1 mm | 0.02 | OK
| ASP12 | Z | < 0.1 mm | 0.01 | OK
| ASP13 | X | < 0.1 mm | 0 | OK
| ASP13 | Y | < 0.1 mm | 0.02 | OK
| ASP13 | Z | < 0.1 mm | 0.02 | OK
8. 安全气囊展开测试 (PAB Deployment)
| 评估项目 | 目标 | CAE 结果 | 状态
常温气囊展开 | 结构完整性 | 结构完整，无零件飞出 | 上下支架结构完整；扬声器罩、出风口装饰板、上部氛围灯罩未脱落 | OK
| IP气囊区域结构 | 无失效 | 上支架和上盖的最大塑性应变高于PP-LGF20的伸长率(0.032)，有轻微损坏 | Acceptable
| 前玻璃 | 无失效 | 前玻璃无失效 | OK
| 气囊展开路径 | 避开ICP、A柱 | ABT晃动；气囊展开时与A柱接触 | Acceptable
高温气囊展开 | 结构完整性 | 结构完整，无零件飞出 | 上下支架结构完整；扬声器罩、出风口装饰板、上部氛围灯罩未脱落 | OK
| IP气囊区域结构 | 无失效 | 上下IP支架和上盖的最大塑性应变高于PP-LGF20的伸长率(0.063)，有轻微损坏 | NOK
| 前玻璃 | 无失效 | 前玻璃无失效 | OK
| 气囊展开路径 | 避开ICP、A柱 | ABT晃动；气囊展开时与A柱接触 | NOK
低温气囊展开 | 结构完整性 | 结构完整，无零件飞出 | 上下支架结构完整；扬声器罩、出风口装饰板、上部氛围灯罩未脱落 | OK
| IP气囊区域结构 | 无失效 | 上支架和上盖的最大塑性应变高于PP-LGF20的伸长率(0.034)，上盖有轻微损坏 | NOK
| 前玻璃 | 无失效 | 前玻璃无失效 | OK
| 气囊展开路径 | 避开ICP、A柱 | ABT晃动；气囊展开时与A柱接触 | NOK

## MQT
| 负载方向 | 施加力 (N) | 目标位移 (mm) | CAE 结果 (mm) | 状态
1.1.1 Steering column on rigid plate | Z | 600 | <2.4 | 0.76 | OK
1.1.1 Steering column on rigid plate | Y | 250 | <1.5 | 0.29 | OK
1.1.2 MQT with steering column in rigid frame | Z | 600 | <2.4 | 1.53 | OK
1.1.2 MQT with steering column in rigid frame | Y | 250 | <1.5 | 0.39 | OK
1.1.3 MQT with steering column in body | Z | 600 | <2.4 | 2.06 | OK
1.1.3 MQT with steering column in body | Y | 250 | <1.5 | 0.55 | OK
| 施加位移 (mm) | 反力 (N) | 状态
1.2.1 MQT with steering column in rigid frame | 1 | 125 | OK
| 测点编号 | 施加力 (N) | X位移 (mm) | Y位移 (mm) | Z位移 (mm) | 状态
1.3.1 Body-in-white 车身安装点静态刚度 | 1 | 1000 | 0.24 | 0.32 | 0.02 | /
| 2 | 1000 | 0.25 | 0.26 | 0.01 | /
| 3 | 1000 | 0.25 | 0.26 | 0.01 | /
| 4 | 1000 | 0.25 | 0.32 | 0.02 | /
| 5 | 1000 | 0.91 | 0.09 | 0.27 | /
| 6 | 1000 | 0.81 | 0.14 | 0.17 | /
| 7 | 1000 | 0.21 | 0.02 | 0.25 | /
| 8 | 1000 | 0.21 | 0.02 | 0.27 | /
| 9 | 1000 | 0.19 | 0.02 | 0.27 | /
| 10 | 1000 | 0.2 | 0.02 | 0.25 | /
| 测点编号 | Sfast_x (mm) | Sunload_x (mm) | Stran1_y (mm) | Sunload_y (mm) | Stran2_z (mm) | Sunload_z (mm) | 状态
1.3.2 MQT in Rigid Frame 支架刚度 | A1 | 0.18 | 0 | 0.07 | 0 | 0.15 | 0 | OK
| A2 | 0.02 | 0 | 0.01 | 0 | 0.04 | 0 | OK
| A3 | 0.02 | 0 | 0.01 | 0 | 0.03 | 0 | OK
| A4 | 0.06 | 0 | 0.07 | 0 | 0.13 | 0 | OK
| A5 | 0.76 | 0 | 0.12 | 0 | 0.54 | 0 | OK
| A6 | 0.28 | 0 | 0.12 | 0 | 0.25 | 0 | OK
| A7 | 0.31 | 0 | 0.05 | 0 | 0 | 0 | OK
| A8 | 0.37 | 0 | 0.03 | 0 | 0.13 | 0 | OK
| A9 | 0.42 | 0 | 0.07 | 0 | 0.18 | 0 | OK
| A10 | 0.33 | 0 | 0.15 | 0 | 0.59 | 0 | OK
| A11 | 0.22 | 0 | 0.09 | 0 | 0.17 | 0 | OK
| A12 | 0.04 | 0 | 0.1 | 0 | 0.03 | 0 | OK
| A13 | 0.32 | 0 | 0.03 | 0 | 0.03 | 0 | OK
| A14 | 0.63 | 0 | 0.16 | 0 | 0.22 | 0 | OK
| A15 | 0.28 | 0 | 0.05 | 0 | 0.03 | 0 | OK
| A16 | 0.29 | 0 | 0.06 | 0 | 0.07 | 0 | OK
| A17 | 0.88 | 0 | 0.14 | 0 | 1.34 | 0 | OK
| A18 | 0.28 | 0 | 0.09 | 0 | 0.05 | 0 | OK
| A19 | 0.12 | 0 | 0.08 | 0 | 0.13 | 0 | OK
| A20 | 0.32 | 0 | 0.08 | 0 | 0.07 | 0 | OK
| B1 | 1.47 | 0.01 | 0.72 | 0 | 0.04 | 0 | OK
| B2 | 1.33 | 0 | 0.48 | 0 | 0.05 | 0 | OK
| D1 | 0.88 | 0 | 0.08 | 0 | 0.08 | 0 | OK
| D2 | 0.23 | 0 | 0.07 | 0 | 0.06 | 0 | OK
| D3 | 0.12 | 0 | 0.06 | 0 | 0.03 | 0 | OK
| D4 | 0.1 | 0 | 0.06 | 0 | 0.05 | 0 | OK
| D5 | 0.3 | 0 | 0.12 | 0 | 0.09 | 0 | OK
| E1 | 1.38 | 0 | 0.15 | 0 | 2.62 | 0 | OK
| F1 | 0.03 | 0 | 0.01 | 0 | 0.03 | 0 | OK
| F2 | 0.05 | 0 | 0.02 | 0 | 0.02 | 0 | OK
| F3 | 0.11 | 0 | 0.02 | 0 | 0.04 | 0 | OK
| F4 | 0.05 | 0 | 0.04 | 0 | 0.01 | 0 | OK
| H1 | 0.08 | 0 | 0.03 | 0 | 0.03 | 0 | OK
| 模态阶数 | 频率 (Hz) | 振型描述 | 方向
2.1.1Steering column on rigid plate | 2 | 60.891 | Global | 135°
| 3 | 61.664 | Global | 45°
| 4 | 177.381 | Global | Y
| 5 | 203.718 | Global | Z
| 6 | 246.81 | Global | 45°
| 7 | 265.421 | Global | X
| 8 | 325.765 | Local | /
| 9 | 370.001 | Local | /
| 10 | 383.639 | Global | 135°
| 模态阶数 | 频率 (Hz) | 振型描述 | 方向
2.1.2MQT with steering column in rigid frame | 1 | 0.158 | Local | /
| 2 | 45.778 | Global | Z
| 3 | 55.65 | Global | Y
| 4 | 106.902 | Local | /
| 5 | 126.202 | Global | X
| 6 | 136.858 | Local | /
| 7 | 157.718 | Local | /
| 8 | 174.445 | Local | /
| 9 | 181.389 | Local | /
| 10 | 190.201 | Global | 180°
| 模态阶数 | 频率 (Hz) | 振型描述 | 方向
2.1.32.1.3 MQT with steering column in body | 5 | 37.962 | Local | Z
| 6 | 40.287 | Global | 135°
| 7 | 44.673 | Global | 45°
| 8 | 46.76 | Local | Y
| 9 | 48.771 | Local (Rear bumper bracket) | 45°
| 10 | 51.715 | Global | /